## Table2 Sc calculation
Pf | u= B= Φ-1（Pf） =NORMSINV（Pf） | ηR | ηS | Sc | Remarks
0.001 | -3.0902 | 0.1 | 0 | 1.4472 | Constant stress（ηS=0） （Table 3 left side）
0.0001 | -3.719 | 0.1 | 0.1 | 1.7494 | ηR=0.1，ηS=0.1 （Table 3 right side）
0.001 | -3.0902 | 0.1 | 0.1 | 1.5771
0.0001 | -3.719 | 0.1 | 0.2 | 2.0706 | ηR=0.1，ηS=0.2 （Table 4 left side）
0.001 | -3.0902 | 0.1 | 0.2 | 1.8398
1e-05 | -4.2649 | 0.1 | 0.3 | 2.7299 | ηR=0.1，ηS=0.3 （Table 4 right side）
0.0001 | -3.719 | 0.1 | 0.3 | 2.4376
0.001 | -3.0902 | 0.1 | 0.3 | 2.1385
1e-06 | -4.7534 | 0.2 | 0.3 | 21.2949 | ηR=0.2，ηS=0.3 （Table 4 right side）
1e-05 | -4.2649 | 0.2 | 0.3 | 7.6472
0.0001 | -3.719 | 0.2 | 0.3 | 4.5959
Pf | u | ηR* | ηS | Sc | ＊Value of ηR required for Pf = 10-6 and Sc = 3.5
1e-06 | -4.7534 | 0.15 | 0 | 3.4845 | ηS=0 （Fig.4）
1e-06 | -4.7534 | 0.148 | 0.1 | 3.525 | ηS=0.1 （Fig.8）
1e-06 | -4.7534 | 0.139 | 0.2 | 3.5008 | ηS=0.2 （Fig.9）
1e-06 | -4.7534 | 0.123 | 0.3 | 3.4889 | ηS=0.3 （Fig.10）
Pf | u | ηR# | ηS | Sc | # Value of ηR required for Pf = 10-5 and Sc = 3.5
1e-05 | -4.2649 | 0.167 | 0 | 3.4751 | ηS=0 （Fig.4）
1e-05 | -4.2649 | 0.165 | 0.1 | 3.4988 | ηS=0.1 （Fig.8）
1e-05 | -4.2649 | 0.157 | 0.2 | 3.4837 | ηS=0.2 （Fig.9）
1e-05 | -4.2649 | 0.144 | 0.3 | 3.5031 | ηS=0.3 （Fig.10）
Pf | u | ηR% | ηS | Sc | % Value of ηR required for Pf = 10-4 and Sc = 3.5
0.0001 | -3.719 | 0.192 | 0 | 3.4971 | ηS=0 （Fig.4）
0.0001 | -3.719 | 0.19 | 0.1 | 3.5032 | ηS=0.1 （Fig.8）
0.0001 | -3.719 | 0.183 | 0.2 | 3.487 | ηS=0.2 （Fig.9）
0.0001 | -3.719 | 0.172 | 0.3 | 3.5034 | ηS=0.3 （Fig.10）
Note 1. First line is comment line
Note 2．
Note 3. Please use this calculation sheet at your own risk.